## Дефектная ведомость
УТВЕРЖДАЮ:
Директор ГАУ РХ "Черногорский реабилитационно-
оздоровительный центр для ветеранов, инвалидов и семей
с детьми имени А.И. Лебедя"
___________________Т.Н.Романова
"_____"_____________2012 г.
ДЕФЕКТНАЯ ВЕДОМОСТЬ №3
на общестроительные работы
Ремонт здания ГАУ РХ "Черногорский реабилитационно-оздоровительный
центр для ветеранов, инвалидов и семей с детьми имени А. И. Лебедя".
665150, Республика Хакасия, г. Черногорск, ул. Генерала Тихонова, дом 4.
№ пп | Наименование | Ед. изм. | Кол. | Примечание
1 | 2 | 3 | 4 | 5
Раздел 1. Проёмы (коридор 2, 4 этажей)
1 | Разборка деревянных заполнений проемов: дверных и воротных | 100 м2 | 0.5775
2 | Установка блоков в наружных и внутренних дверных проемах: в перегородках и деревянных нерубленых стенах площадью проема до 3 м2 | 100 м2 | 0.5775 | Согласовать с заказчиком
3 | Блоки дверные однопольные с полотном глухим ДГ21-9, пл. 1,80 м2 (28 блоков) ДГ21-10, пл. 2,01 м2 (1 блок) | м2 | 52.41
4 | Блоки дверные двупольные с полотном под остекление ДО21-13, пл. 2,63м2 | м2 | 2.63
5 | Скобяные изделия при заполнении отдельными элементами дверей в помещение однопольных | компл | 29
6 | Скобяные изделия для блоков входных дверей в помещение двупольных | комплект | 1
7 | Замок врезной оцинкованный с цилиндровым механизмом | шт | 30
8 | Улучшенная окраска масляными составами по дереву: блоков, подготовленных под вторую окраску дверных | 100 м2 | 1.48
Раздел 2. Коридор (2 этаж медико-административного корпуса, 3 этаж), холл 2 этажа
Стены
9 | Снятие обоев: простых и улучшенных | 100 м2 | 3.2
10 | Оклейка стен стеклообоями с окраской с подготовкой поверхности (краска акриловая+колер светлый) | 100 м2 | 3.2
| Смеси типа "Геркулес" | кг | 384
| Клей обойный ПВА | кг | 108.8
| Стеклообои структурные | м2 | 358.4 | Согласовать с заказчиком
14 | Демонтаж плинтусов поливинилхлоридных: на клее (уголок ПВХ) | 100 м | 1.76
15 | Устройство плинтусов поливинилхлоридных: на клее КН-2 (уголок ПВХ) | 100 м | 1.76
| Уголок ПВХ 30х30 мм | м | 177.76
17 | Смена вентиляционных решеток | 100 штук | 0.02
| Стоимость решетки радиаторной 1200ммх600мм | шт | 2
Раздел 3. Коридор (4 этаж)
19 | Разборка плинтусов: деревянных | 100 м | 0.5
20 | Устройство плинтусов: деревянных | 100 м | 0.5
Потолок
21 | Очистка вручную поверхности потолков от перхлорвиниловых и масляных красок с: земли и лесов | 100 м2 | 0.75
22 | Сплошное выравнивание штукатурки потолков полимерцементным раствором при толщине намета до: 5 мм | 100 м2 | 0.75
23 | Окраска поливинилацетатными водоэмульсионными составами улучшенная: по штукатурке потолков (краска акриловая супер белая) | 100 м2 | 0.75 | Согласовать с заказчиком
Стены
24 | Очистка вручную поверхности стен от перхлорвиниловых и масляных красок с: земли и лесов | 100 м2 | 1.4
25 | Оклейка стен стеклообоями с окраской с подготовкой поверхности (краска акриловая+колер светлый) | 100 м2 | 1.4 | Согласовать с заказчиком
| Смеси типа "Геркулес" | кг | 168
| Клей обойный ПВА | кг | 47.6
| Стеклообои структурные | м2 | 156.8 | Согласовать с заказчиком
29 | Устройство плинтусов поливинилхлоридных: на клее КН-2 (профиль полипропиленовый, уголок ПВХ) | 100 м | 1.83
30 | Плинтус потолочный полипропиленовый | м | 90.9
| Уголок ПВХ 30х30 мм | м | 93.93
Раздел 4. Пищеблок
Потолок
32 | Очистка вручную поверхности потолков от перхлорвиниловых и масляных красок с: земли и лесов | 100 м2 | 0.9
33 | Окраска поливинилацетатными водоэмульсионными составами улучшенная: по штукатурке потолков (краска акриловая супер белая) | 100 м2 | 0.9 | Согласовать с заказчиком
Стены
34 | Разборка облицовки стен из плит и плиток: керамических глазурованных плиток | 100 м2 | 0.42
35 | Отбивка штукатурки с поверхностей: стен кирпичных | 100 м2 | 1.4
36 | Гладкая облицовка стен, столбов, пилястр и откосов (без карнизных, плинтусных и угловых плиток) без установки плиток туалетного гарнитура на клее из сухих смесей: по кирпичу и бетону | 100 м2 | 1.4 | Согласовать с заказчиком
| Профиль угловой | м | 41
Полы
38 | Разборка плинтусов: деревянных и из пластмассовых материалов | 100 м | 0.49
39 | Устройство плинтусов: пластиковых | 100 м | 0.49
| Плинтус пластиковый | м.п. | 49.49
Раздел 5. Кабинет стоматологии
Потолок
41 | Очистка вручную поверхности потолков от перхлорвиниловых и масляных красок с: земли и лесов | 100 м2 | 0.2
42 | Окраска поливинилацетатными водоэмульсионными составами улучшенная: по штукатурке потолков (краска акриловая супер белая) | 100 м2 | 0.2 | Согласовать с заказчиком
43 | Устройство плинтусов поливинилхлоридных: на клее КН-2 | 100 м | 0.2
| Профиль полипропиленовый | м | 20.2
Стены
45 | Разборка облицовки стен из плит и плиток: керамических глазурованных плиток | 100 м2 | 0.38
46 | Отбивка штукатурки с поверхностей: стен кирпичных | 100 м2 | 0.55
47 | Сплошное выравнивание штукатурки стен сухими смесями при толщине намета до: 10 мм (под облицовку стен керамической плиткой) | 100 м2 | 0.55
48 | Гладкая облицовка стен, столбов и откосов керамической плиткой на клее из сухих смесей: по кирпичу и бетону | 100 м2 | 0.55 | Согласовать с заказчиком
Полы
49 | Разборка плинтусов: деревянных и из пластмассовых материалов | 100 м | 0.2
50 | Устройство плинтусов: пластиковых | 100 м | 0.2
| Плинтус пластиковый | м.п. | 20.2
Раздел 6. Кабинеты и жилые комнаты
Потолок
52 | Окраска водоэмульсионными составами поверхностей стен ранее окрашенных водоэмульсионной краской с расчисткой старой краски: до 10 % | 100 м2 | 1.1 | Согласовать с заказчиком
53 | Устройство плинтусов поливинилхлоридных: на клее КН-2 | 100 м | 1.05
| Профиль полипропиленовый | м | 106.05
Полы
55 | Разборка покрытий полов: из линолеума и релина | 100 м2 | 3.61
56 | Разборка покрытий полов в зданиях и сооружения с агрессивными средами: цементных и бетонных толщиной 25 мм (кислото- и жароупорных бетонов) | 100 м2 | 0.76
57 | Устройство стяжек: цементных толщиной 25 мм | 100 м2 | 0.76
59 | Устройство покрытий из линолеума насухо: из готовых ковров на комнату | 100 м2 | 3.61 | Согласовать с заказчиком
60 | Устройство плинтусов: пластиковых | 100 м | 4.5
| Плинтус пластиковый | м.п. | 454.5
62 | Устройство порожков металлических | 100 м | 0.35
| Порожки металлические | м.п. | 35.35
Стены
64 | Снятие обоев: простых и улучшенных | 100 м2 | 3.7
65 | Оклейка обоями стен по монолитной штукатурке и бетону: тиснеными и плотными | 100 м2 | 3.7 | Согласовать с заказчиком
Раздел 7. Центральная лестница
66 | Окраска поливинилацетатными водоэмульсионными составами подготовленным под окраску: стен (краска акриловая+колер светлый) | 100 м2 | 2.6 | Согласовать с заказчиком
Раздел 8. Перевозка грузов
67 | Погрузка мусора строительного при автомобильных перевозках | т | 0.8
68 | Перевозка грузов автомобилями-самосвалами (работающими вне карьеров), расстояние перевозки 25 км: класс груза 1 | 1 т | 0.8
Составил А.Ю. Пономарёва
Заместитель директора АХЧ ГАУ РХ "ЧРОЦ"